## Sheet1
| PIC | 18F4620 | 各種 | 計算式 |  |  | UART | 誤差無し | 周波数
[5 empty] | INTOSC |  | 1.8432 | 20.2752 | 38.7072
|  |  |  | PLL可能 | 8 | MHz | 3.6864 | 22.1184 | 40.5504 |  |  |  | ←変更可
|  | 39.3216 | MHz | 〃 | 4 | MHz | 5.5296 | 23.9616 | 42.3936 |  |  | 青文字 | ← 回答
|  | 40.5504 | MHz | PLL不可 | 2 | MHz | 7.3728 | 25.8048 | 44.2368 |  |  |  | ←固定値
|  |  |  | 〃 | 1 | MHz | 9.216 | 27.648 | 46.08 |  |  |  | ←他で使用
| Fosc | 40.5504 | MHz | 〃 | 0.5 | MHz | 11.0592 | 29.4912 | 47.9232
|  | 40550400 | Hz | 〃 | 0.25 | MHz | 12.9024 | 31.3344 | 49.7664 | [13 empty] | 貼付らん | SFR | +0 | +1 | +2 | +3 | +4 | +5 | +6 | +7 | +8 | +9 | +A | +B | +C | +D | +E | +F
|  |  |  | 〃 | 0.125 | MHz | 14.7456 | 33.1776 | 51.6096 | [9 empty] | RCON | @IPEN | 使用する |  |  | 0F60
|  |  |  | 〃 | 0.03125 | MHz | 16.5888 | 35.0208 | 53.4528 | [9 empty] | INTCON | @TMR0IF |  |  |  | 0F70
[7 empty] | 18.432 | 36.864 | 55.296 | [10 empty] | @INT0IF | request hi |  | 0F80 00 32 DC 49 05 00 00 00 00 00 F0 DC 49 00 00 00 | 0F80 | 00 | 32 | DC | 49 | 05 | 00 | 00 | 00 | 00 | 00 | F0 | DC | 49 | 00 | 00 | 00
[20 empty] | @RBIF | - |  | 0F90 00 00 00 8F 93 00 05 00 00 00 00 00 00 20 30 00 | 0F90 | 00 | 00 | 00 | 8F | 93 | 00 | 05 | 00 | 00 | 00 | 00 | 00 | 00 | 20 | 30 | 00
[19 empty] | INTCON3 | - |  |  | 0FA0 04 00 01 00 00 00 00 00 00 0A 00 90 26 20 61 56 | 0FA0 | 04 | 00 | 01 | 00 | 00 | 00 | 00 | 00 | 00 | 0A | 00 | 90 | 26 | 20 | 61 | 56
モード | UART | Fosc |  | LOW | HIGH | LOW |  | HIGH |  | SPBRG | モード | 計算値 |  | 0.1% | Low Err | High Err | tmp |  |  | @INT2IF | request hi |  | 0FB0 00 88 80 00 07 00 00 00 48 00 0B 0A 01 00 4A 10 | 0FB0 | 00 | 88 | 80 | 00 | 07 | 00 | 00 | 00 | 48 | 00 | 0B | 0A | 01 | 00 | 4A | 10
互換 8bit | 115.2 | 40550400 | Hz | 00005H | 00015H | 105.6 | Kbps | 115.2 | Kbps | 015H | High | 115.2 | Kbps |  | -8.3333 | 0 | 00015H |  |  | @INT1IF | - |  | 0FC0 00 0F 00 00 00 00 31 00 00 00 00 FF 00 00 02 10 | 0FC0 | 00 | 0F | 00 | 00 | 00 | 00 | 31 | 00 | 00 | 00 | 00 | FF | 00 | 00 | 02 | 10
新設16bit | 115.2 | 40550400 | Hz | 00015H | 00057H | 115.2 | Kbps | 115.2 | Kbps | 00057H | High | 115.2 | Kbps | 0.00% | 0 | 0 | 00057H |  | PIR1 | @PSPIF | - |  | 0FD0 9F 00 3E 78 00 9F 11 F5 00 36 0D 00 00 00 00 00 | 0FD0 | 9F | 00 | 3E | 78 | 00 | 9F | 11 | F5 | 00 | 36 | 0D | 00 | 00 | 00 | 00 | 00
[20 empty] | @ADIF | - |  | 0FE0 0A 39 0D 00 00 00 00 00 01 28 00 00 00 00 00 00 | 0FE0 | 0A | 39 | 0D | 00 | 00 | 00 | 00 | 00 | 01 | 28 | 00 | 00 | 00 | 00 | 00 | 00
| 内部 ｸﾛｯｸ | Fosc / 4 |  | Pre_sc | Post_sc | 要求値 |  | 逆数 |  | HEX | TMRxHL | 計算値 |  | 0.1% | [5 empty] | @RCIF | call ir_low |  | 0FF0 CA 90 A2 23 00 89 E8 E5 00 00 3A 00 0D 00 00 00 | 0FF0 | CA | 90 | A2 | 23 | 00 | 89 | E8 | E5 | 00 | 00 | 3A | 00 | 0D | 00 | 00 | 00
| Timer_0 16 | 10.1376 | MHz | 1 | 1 | 1 | mSEC | 1 | KHz | 0279AH | 0D866H | 1 | mSEC | [6 empty] | @TXIF | request low
| Timer_0 8 | 10.1376 | MHz | 256 | 1 | 5 | mSEC | 0.2 | KHz | 000C6H | 03AH | 5 | mSEC | [6 empty] | @SSPIF | - |  | STATUS | 00 | bar: +0 to +7
| Timer_1 16 | 10.1376 | MHz | 1 | 1 | 9600 | bps | 104.1667 | μSEC | 00420H | 0FBE0H | 9600 | bps | [6 empty] | @CCP1IF | - |  | Wreg | 01
| Timer_1 8 | 10.1376 | MHz | 8 | 1 | 8000 | bps | 125 | μSEC | 0009EH | 062H | 8020.2532 | bps | 0.25% | [5 empty] | @TMR2IF | -
| Timer_2 8 | 10.1376 | MHz | 1 | 1 | 200 | KHz | 5 | μSEC | 00032H | 032H | 198.7765 | KHz | 0.61% | [5 empty] | @TMR1IF | - | 優先割込 | RCON | 9F | bar: +0 to +7
| Timer_2 8 | 10.1376 | MHz | 1 | 1 | 200 | KHz | 5 | μSEC | 00032H | 032H | 198.7765 | KHz | 0.61% |  |  |  |  | PIR2 | @OSCFIF | - |  | INTCON | A2 | bar: +0 to +7
| Timer_3 16 | 10.1376 | MHz | 1 | 1 | 3.3333 | mSEC | 300 | bps | 08400H | 07C00H | 3.3333 | mSEC | [6 empty] | @CMIF | - |  | INTCON2 | 90 | bar: +0 to +7
| Timer_3 8 | 10.1376 | MHz | 256 | 1 | 5 | mSEC | 200 | bps | 000C6H | 03AH | 5 | mSEC | [6 empty] | - | - |  | INTCON3 | CA | bar: +0 to +7
| Timer_4 8 | 10.1376 | MHz | 1 | 1 | 200 | KHz | 5 | μSEC | 00032H | 032H | 198.7765 | KHz | 0.61% | [5 empty] | @EEIF | - |  | PIR1 | 30 | bar: +0 to +7
| Timer_4 8 | 10.1376 | MHz | 1 | 1 | 200 | KHz | 5 | μSEC | 0FFH | 0FFH | 39.6 | KHz | 80.20% | [5 empty] | @BCLIF | - |  | PIR2 | 00 | bar: +0 to +7
| 外部 ｸﾛｯｸ | [18 empty] | @HLVD | - |  | (PIR3) | 未実装 | bar: +0 to +7
| Timer_0 16 | 10.1376 | MHz | 1 | 1 | 1 | mSEC | 1 | KHz | 0279AH | 0D866H | 1 | mSEC | [6 empty] | @TMR3IF | - |  | PIE1 | 20 | bar: +0 to +7
| Timer_0 8 | 10.1376 | MHz | 256 | 1 | 5 | mSEC | 0.2 | KHz | 000C6H | 03AH | 5 | mSEC | [6 empty] | @CCP2IF | - |  | PIE2 | 04 | bar: +0 to +7
| Timer_1 16 | 10.1376 | MHz | 1 | 1 | 4800 | bps | 208.3333 | μSEC | 00840H | 0F7C0H | 4800 | bps | [5 empty] | PIR3 | - | - |  | (PIE3) | 未実装 | bar: +0 to +7
| Timer_1 8 | 10.1376 | MHz | 8 | 1 | 9800 | bps | 102.0408 | μSEC | 00081H | 07FH | 9823.2558 | bps | 0.24% | [5 empty] | - | - |  | IPR1 | 00 | bar: +0 to +7
| Timer_3 16 | 10.1376 | MHz | 1 | 1 | 3.3333 | mSEC | 300 | bps | 08400H | 07C00H | 3.3333 | mSEC | [6 empty] | - | - |  | IPR2 | 01 | bar: +0 to +7
| Timer_3 8 | 10.1376 | MHz | 256 | 1 | 5 | mSEC | 200 | bps | 000C6H | 03AH | 5 | mSEC | [6 empty] | - | - |  | (IPR3) | 未実装 | bar: +0 to +7
[20 empty] | - | - |  | TXSTA | 26 | bar: +0 to +7
新設 16bit | EUSART | Fosc |  | LOW | HIGH | LOW |  | HIGH |  | SPBRG | モード | 計算値 |  | 0.1% | Low Err | High Err | tmp |  |  | - | - |  | RCSTA | 90 | bar: +0 to +7
最小 | 30 | 40550400 | Hz | 0FFFFH |  | 38.6719 | bps |  |  | 0FFFFH | Low | 38.6719 | bps | 28.91% | OVER 5% | - | 0FFFFH |  |  | - | -
| 300 | 40550400 | Hz | 020FFH | 083FFH | 300 | bps | 300 | bps | 083FFH | High | 300 | bps |  | 0 | 0 | 083FFH |  |  | - | -
| 600 | 40550400 | Hz | 0107FH | 041FFH | 600 | bps | 600 | bps | 041FFH | High | 600 | bps |  | 0 | 0 | 041FFH
| 1200 | 40550400 | Hz | 0083FH | 020FFH | 1200 | bps | 1200 | bps | 020FFH | High | 1200 | bps |  | 0 | 0 | 020FFH
| 2400 | 40550400 | Hz | 0041FH | 0107FH | 2400 | bps | 2400 | bps | 0107FH | High | 2400 | bps |  | 0 | 0 | 0107FH
| 4800 | 40550400 | Hz | 0020FH | 0083FH | 4800 | bps | 4800 | bps | 0083FH | High | 4800 | bps |  | 0 | 0 | 0083FH
| 9600 | 40550400 | Hz | 00107H | 0041FH | 9600 | bps | 9600 | bps | 0041FH | High | 9600 | bps |  | 0 | 0 | 0041FH
| 14400 | 40550400 | Hz | 000AFH | 002BFH | 14.4 | Kbps | 14.4 | Kbps | 002BFH | High | 14.4 | Kbps |  | 0 | 0 | 002BFH
| 19200 | 40550400 | Hz | 00083H | 0020FH | 19.2 | Kbps | 19.2 | Kbps | 0020FH | High | 19.2 | Kbps |  | 0 | 0 | 0020FH
| 38400 | 40550400 | Hz | 00041H | 00107H | 38.4 | Kbps | 38.4 | Kbps | 00107H | High | 38.4 | Kbps |  | 0 | 0 | 00107H
| 57600 | 40550400 | Hz | 0002BH | 000AFH | 57.6 | Kbps | 57.6 | Kbps | 000AFH | High | 57.6 | Kbps |  | 0 | 0 | 000AFH
| 115200 | 40550400 | Hz | 00015H | 00057H | 115.2 | Kbps | 115.2 | Kbps | 00057H | High | 115.2 | Kbps |  | 0 | 0 | 00057H
| 128000 | 40550400 | Hz | 00013H | 0004EH | 126.72 | Kbps | 128.3241 | Kbps | 0004EH | High | 128.3241 | Kbps | 0.25% | -1 | 0.25316 | 0004EH
| 256000 | 40550400 | Hz | 00009H | 00027H | 253.44 | Kbps | 253.44 | Kbps | 00027H | High | 253.44 | Kbps | 1.00% | -1 | -1 | 00027H
入力 | 2440 | 40550400 | Hz | 0040EH | 0103AH | 2439.2685 | bps | 2439.8556 | bps | 0103AH | High | 2439.8556 | bps |  | -0.029978 | -0.0059182 | 0103AH
最大 | 10130000 | 40550400 | Hz |  | 00000H |  |  | 10137.6 | Kbps | 00000H | High | 10137.6 | Kbps |  | - | 0.075025 | 00000H
互換 8bit | USART | Fosc |  | LOW | HIGH | LOW |  | HIGH |  | SPBRG | モード | 計算値 |  | 0.1% | Low Err | High Err | tmp
最小 | 2400 | 40550400 | Hz | 00FFH |  | 2475 | bps |  |  | 0FFH | Low | 2475 | bps | 3.13% | 3.125 | - | 00FFH
| 300 | 40550400 | Hz | 083FH | 20FFH | 9900 | bps | 9.9 | Kbps | - | - | - | bps | - | OVER 5% | OVER 5% | 20FFH
| 600 | 40550400 | Hz | 041FH | 107FH | 19800 | bps | 19.8 | Kbps | - | - | - | bps | - | OVER 5% | OVER 5% | 107FH
| 1200 | 40550400 | Hz | 020FH | 083FH | 39600 | bps | 39.6 | Kbps | - | - | - | bps | - | OVER 5% | OVER 5% | 083FH
| 2400 | 40550400 | Hz | 0107H | 041FH | 79200 | bps | 79.2 | Kbps | - | - | - | bps | - | OVER 5% | OVER 5% | 041FH
| 4800 | 40550400 | Hz | 0083H | 020FH | 4800 | bps | 158.4 | Kbps | 083H | Low | 4800 | bps |  | 0 | OVER 5% | 0083H
| 9600 | 40550400 | Hz | 0041H | 0107H | 9600 | bps | 316.8 | Kbps | 041H | Low | 9600 | bps |  | 0 | OVER 5% | 0041H
| 14400 | 40550400 | Hz | 002BH | 00AFH | 14400 | bps | 14.4 | Kbps | 0AFH | High | 14.4 | Kbps |  | 0 | 0 | 00AFH
| 19200 | 40550400 | Hz | 0020H | 0083H | 19200 | bps | 19.2 | Kbps | 083H | High | 19.2 | Kbps |  | 0 | 0 | 0083H
| 38400 | 40550400 | Hz | 0010H | 0041H | 37270.5882 | bps | 38.4 | Kbps | 041H | High | 38.4 | Kbps |  | -2.9412 | 0 | 0041H
| 57600 | 40550400 | Hz | 000AH | 002BH | 57600 | bps | 57.6 | Kbps | 02BH | High | 57.6 | Kbps |  | 0 | 0 | 002BH
| 115200 | 40550400 | Hz | 0005H | 0015H | 105600 | bps | 115.2 | Kbps | 015H | High | 115.2 | Kbps |  | -8.3333 | 0 | 0015H
| 128000 | 40550400 | Hz | 0004H | 0013H | 126720 | bps | 126.72 | Kbps | 013H | High | 126.72 | Kbps | 1.00% | -1 | -1 | 0013H
| 256000 | 40550400 | Hz | 0001H | 0009H | 316800 | bps | 253.44 | Kbps | 009H | High | 253.44 | Kbps | 1.00% | OVER 5% | -1 | 0009H
入力 | 2440 | 40550400 | Hz | 0103H | 040EH | 158400 | bps | 168.96 | Kbps | - | - | - | bps | - | OVER 5% | OVER 5% | 040EH
最大 | 2530000 | 40550400 | Hz |  | 0000H |  |  | 2534.4 | Kbps | 000H | High | 2534.4 | Kbps | 0.17% | - | 0.17391 | 0000H
| DTMF | 198.7765 | KHz | sin | テーブル | 256 | 個 |  | 39.6 | KHz sin | テーブル | 256 | 個
| PR2 | 032H | [5 empty] | PR4 | 0FFH
| [1][2][3][A] | 697 | Hz | 000E6H, | 基準 PWM | 776.4706 | Hz |  | 697 | 00481H, | 基準 PWM | 154.6875 | Hz
| [4][5][6][B] | 770 | Hz | 000FEH, |  |  |  |  | 770 | 004FAH,
| [7][8][9][C] | 852 | Hz | 00119H, | 基準 1Hz | 005467H |  |  | 852 | 00582H, | 基準 1Hz | 01A7ABH
| [*][0][#][D] | 941 | Hz | 00136H, |  |  |  |  | 941 | 00615H,
|  |  |  | 0018FH, | 001B8H, | 001E7H, | 0021AH |  |  | 007D1H, | 008A3H, | 0098CH, | 00A8FH
|  |  |  | 1209 | 1336 | 1477 | 1633 | Hz |  | 1209 | 1336 | 1477 | 1633 | Hz
|  | 198.7765 | sin | テーブル | 256 | 個 |  |  | 39.6 | sin | テーブル | 256 | 個 |  |  | PR2 値
| PR2 | 032H |  | 基準 PWM | 776.4706 | Hz | 誤差 | PR4 | 0FFH |  | 基準 PWM | 154.6875 | Hz | 誤差 | 倍率 | 0FFH | 配列順 | ボリューム
|  | 1000 | Hz | 0014AH, | 1000.9191 | Hz | 0.092% |  | 1000 | Hz | 00677H, | 1000.0305 | Hz | 0.003% | 0.609 | 09BH, | 1000Hz | 0x9B,
|  | 1955 | Hz | 00285H, | 1956.3419 | Hz | 0.069% |  | 1955 | Hz | 00CA3H, | 1954.7424 | Hz | 0.013% | 0.7 | 0B3H, | 2465Hz | 0xCF,
|  | 2125 | Hz | 002BDH, | 2126.1949 | Hz | 0.056% |  | 2125 | Hz | 00DBDH, | 2125.1404 | Hz | 0.007% | 0.727 | 0B9H, | 2125Hz | 0xB9,
|  | 2295 | Hz | 002F5H, | 2296.0478 | Hz | 0.046% |  | 2295 | Hz | 00ED6H, | 2294.9341 | Hz | 0.003% | 0.772 | 0C5H, | 2805Hz | 0xEE,
|  | 2465 | Hz | 0032DH, | 2465.9007 | Hz | 0.037% |  | 2465 | Hz | 00FEFH, | 2464.7278 | Hz | 0.011% | 0.812 | 0CFH, | 1955Hz | 0xB3,
|  | 2635 | Hz | 00365H, | 2635.7537 | Hz | 0.029% |  | 2635 | Hz | 01109H, | 2635.1257 | Hz | 0.005% | 0.855 | 0DAH, | 2635Hz | 0xDA,
|  | 2805 | Hz | 0039DH, | 2805.6066 | Hz | 0.022% |  | 2805 | Hz | 01222H, | 2804.9194 | Hz | 0.003% | 0.933 | 0EEH, | 2295Hz | 0xC5,
|  | 2975 | Hz | 003D5H | 2975.4596 | Hz | 0.015% |  | 2975 | Hz | 0133BH | 2974.7131 | Hz | 0.010% | 1 | 0FFH, | 2975Hz | 0xFF //
|  | 矩形波出力 | [5 empty] | 周期 T | [5 empty] | 誤差
| Timer_1 16 | 10.1376 | MHz | 1 | 1 | 1000 | Hz | 500 | μSEC | 013CDH | 0EC33H, | 999.9605 | Hz | 0.004%
| Timer_1 16 | 10.1376 | MHz | 1 | 1 | 1955 | Hz | 255.7545 | μSEC | 00A21H | 0F5DFH, | 1954.8014 | Hz | 0.010%
| Timer_1 16 | 10.1376 | MHz | 1 | 1 | 2125 | Hz | 235.2941 | μSEC | 00951H | 0F6AFH, | 2125.283 | Hz | 0.013%
| Timer_1 16 | 10.1376 | MHz | 1 | 1 | 2295 | Hz | 217.8649 | μSEC | 008A1H | 0F75FH, | 2294.6129 | Hz | 0.017%
| Timer_1 16 | 10.1376 | MHz | 1 | 1 | 2465 | Hz | 202.8398 | μSEC | 00808H | 0F7F8H, | 2465.3696 | Hz | 0.015%
| Timer_1 16 | 10.1376 | MHz | 1 | 1 | 2635 | Hz | 189.7533 | μSEC | 00784H | 0F87CH, | 2634.5114 | Hz | 0.019%
| Timer_1 16 | 10.1376 | MHz | 1 | 1 | 2805 | Hz | 178.2531 | μSEC | 0070FH | 0F8F1H, | 2805.0913 | Hz | 0.003%
| Timer_1 16 | 10.1376 | MHz | 1 | 1 | 2975 | Hz | 168.0672 | μSEC | 006A8H | 0F958H | 2974.6479 | Hz | 0.012%
[12 empty] | duty(%) | ON | OFF
| Timer_3 16 | 10.1376 | MHz | 1 | 1 | 30 | KHz | 0152 | FEAE | 29.9929 | KHz | 50 | FF57 | FF57
|  | 10.1376 | MHz | 1 | 1 | 32.75 | KHz | 0136 | FECA | 32.7019 | KHz | 50 | FF65 | FF65
|  | 10.1376 | MHz | 1 | 1 | 36 | KHz | 011A | FEE6 | 35.9489 | KHz | 50 | FF73 | FF73
|  | 10.1376 | MHz | 1 | 1 | 36.7 | KHz | 0114 | FEEC | 36.7304 | KHz | 50 | FF76 | FF76
|  | 10.1376 | MHz | 1 | 1 | 38 | KHz | 010B | FEF5 | 37.9685 | KHz | 50 | FF7A | FF7B
|  | 10.1376 | MHz | 1 | 1 | 40 | KHz | 00FD | FF03 | 40.0696 | KHz | 50 | FF81 | FF82
|  | 10.1376 | MHz | 1 | 1 | 56.8 | KHz | 00B2 | FF4E | 56.9528 | KHz | 50 | FFA7 | FFA7