## dish
Dish Design |  |  |  | by JN1GKZ Masahiro Arai
*** change the blue color cells for your dish ***
| Number of Ribs |  | 16
| f/D |  | 0.4
| D [cm] |  | 110
| D/2 [cm] |  | 55
| F [cm] |  | 44
| dish depth [cm] |  | 17.1875
| aperture [deg] |  | 64.0108
| X [cm] | Y [cm] | Rib | betw Ribs |  | Center
|  |  | L [cm] | W [cm] | W/2 [cm] | C [cm]
| 0 | 0 | 0 | 0 | 0 | 0
| 1 | 0.0056818 | 1 | 0.39018 | 0.19509 | 0.98081
| 2 | 0.022727 | 2.0002 | 0.78036 | 0.39018 | 1.9617
| 3 | 0.051136 | 3.0006 | 1.1705 | 0.58527 | 2.9429
| 4 | 0.090909 | 4.0014 | 1.5607 | 0.78036 | 3.9245
| 5 | 0.14205 | 5.0027 | 1.9509 | 0.97545 | 4.9067
| 6 | 0.20455 | 6.0046 | 2.3411 | 1.1705 | 5.8894
| 7 | 0.27841 | 7.0074 | 2.7313 | 1.3656 | 6.873
| 8 | 0.36364 | 8.011 | 3.1214 | 1.5607 | 7.8575
| 9 | 0.46023 | 9.0157 | 3.5116 | 1.7558 | 8.843
| 10 | 0.56818 | 10.0215 | 3.9018 | 1.9509 | 9.8298
| 11 | 0.6875 | 11.0286 | 4.292 | 2.146 | 10.8178
| 12 | 0.81818 | 12.0371 | 4.6822 | 2.3411 | 11.8072
| 13 | 0.96023 | 13.0471 | 5.0723 | 2.5362 | 12.7983
| 14 | 1.1136 | 14.0588 | 5.4625 | 2.7313 | 13.791
| 15 | 1.2784 | 15.0723 | 5.8527 | 2.9264 | 14.7855
| 16 | 1.4545 | 16.0877 | 6.2429 | 3.1214 | 15.782
| 17 | 1.642 | 17.1052 | 6.6331 | 3.3165 | 16.7806
| 18 | 1.8409 | 18.1247 | 7.0233 | 3.5116 | 17.7813
| 19 | 2.0511 | 19.1466 | 7.4134 | 3.7067 | 18.7844
| 20 | 2.2727 | 20.1709 | 7.8036 | 3.9018 | 19.7899
| 21 | 2.5057 | 21.1976 | 8.1938 | 4.0969 | 20.798
| 22 | 2.75 | 22.2271 | 8.584 | 4.292 | 21.8087
| 23 | 3.0057 | 23.2592 | 8.9742 | 4.4871 | 22.8223
| 24 | 3.2727 | 24.2943 | 9.3643 | 4.6822 | 23.8388
| 25 | 3.5511 | 25.3323 | 9.7545 | 4.8773 | 24.8584
| 26 | 3.8409 | 26.3735 | 10.1447 | 5.0723 | 25.8811
| 27 | 4.142 | 27.4178 | 10.5349 | 5.2674 | 26.9071
| 28 | 4.4545 | 28.4655 | 10.9251 | 5.4625 | 27.9365
| 29 | 4.7784 | 29.5167 | 11.3152 | 5.6576 | 28.9694
| 30 | 5.1136 | 30.5714 | 11.7054 | 5.8527 | 30.0059
| 31 | 5.4602 | 31.6297 | 12.0956 | 6.0478 | 31.0462
| 32 | 5.8182 | 32.6919 | 12.4858 | 6.2429 | 32.0903
| 33 | 6.1875 | 33.7579 | 12.876 | 6.438 | 33.1383
| 34 | 6.5682 | 34.8279 | 13.2661 | 6.6331 | 34.1904
| 35 | 6.9602 | 35.902 | 13.6563 | 6.8282 | 35.2467
| 36 | 7.3636 | 36.9803 | 14.0465 | 7.0233 | 36.3073
| 37 | 7.7784 | 38.0629 | 14.4367 | 7.2183 | 37.3722
| 38 | 8.2045 | 39.1499 | 14.8269 | 7.4134 | 38.4416
| 39 | 8.642 | 40.2415 | 15.217 | 7.6085 | 39.5156
| 40 | 9.0909 | 41.3376 | 15.6072 | 7.8036 | 40.5943
| 41 | 9.5511 | 42.4384 | 15.9974 | 7.9987 | 41.6778
| 42 | 10.0227 | 43.544 | 16.3876 | 8.1938 | 42.7662
| 43 | 10.5057 | 44.6546 | 16.7778 | 8.3889 | 43.8595
| 44 | 11 | 45.7701 | 17.1679 | 8.584 | 44.9579
| 45 | 11.5057 | 46.8907 | 17.5581 | 8.7791 | 46.0615
| 46 | 12.0227 | 48.0164 | 17.9483 | 8.9742 | 47.1703
| 47 | 12.5511 | 49.1475 | 18.3385 | 9.1692 | 48.2845
| 48 | 13.0909 | 50.2838 | 18.7287 | 9.3643 | 49.4042
| 49 | 13.642 | 51.4257 | 19.1189 | 9.5594 | 50.5294
| 50 | 14.2045 | 52.573 | 19.509 | 9.7545 | 51.6601
| 51 | 14.7784 | 53.726 | 19.8992 | 9.9496 | 52.7966
| 52 | 15.3636 | 54.8846 | 20.2894 | 10.1447 | 53.9389
| 53 | 15.9602 | 56.0491 | 20.6796 | 10.3398 | 55.0871
| 54 | 16.5682 | 57.2194 | 21.0698 | 10.5349 | 56.2412
| 55 | 17.1875 | 58.3956 | 21.4599 | 10.73 | 57.4014
| 56 | 17.8182 | 59.5779 | 21.8501 | 10.9251 | 58.5677
| 57 | 18.4602 | 60.7663 | 22.2403 | 11.1201 | 59.7401
| 58 | 19.1136 | 61.9608 | 22.6305 | 11.3152 | 60.9189
| 59 | 19.7784 | 63.1616 | 23.0207 | 11.5103 | 62.104
| 60 | 20.4545 | 64.3688 | 23.4108 | 11.7054 | 63.2955
|  | 0 | 0 | 0 | 0 | 0
|  | 0 | 0 | 0 | 0 | 0
|  | 0 | 0 | 0 | 0 | 0
|  | 0 | 0 | 0 | 0 | 0
|  | 0 | 0 | 0 | 0 | 0
|  | 0 | 0 | 0 | 0 | 0
Rev 1 Dec 15, 2001
Focal Point
Y
X
L
D
f
x
y
W
θ
X
X
Rib
L
W
C