## Sheet1
[13 empty] | devid | 8
[7 empty] | 音階 | 基準周波数 | カウンター値 | ソフト誤差 | ソフト遅れを考慮 | ソフト割算 | 整数化 | 2の補数
[7 empty] | Hz | Hz |  |  |  | 2
[7 empty] | 220 | 125000 | 568.1818 | 6 | 562.1818 | 281.0909 | 281 | 65255 | FEE7 | 254
[7 empty] | 233.0819 | 125000 | 536.2922 | 6 | 530.2922 | 265.1461 | 265 | 65271 | FEF7 | 254 | FE | 247 | F7
sh_l | 2 | B | レ |  |  |  | 246.9417 | 125000 | 506.1925 | 6 | 500.1925 | 250.0962 | 250 | 65286 | FF06 | 255 | FF | 6 | 06
DO_L | 3 | C |  |  |  |  | 261.6256 | 125000 | 477.7821 | 6 | 471.7821 | 235.891 | 236 | 65300 | FF14 | 255 | FF | 20 | 14
DOS_L | 4 | C# | ミ |  |  |  | 277.1826 | 125000 | 450.9662 | 6 | 444.9662 | 222.4831 | 222 | 65314 | FF22 | 255 | FF | 34 | 22
RE_L | 5 | D | ファ |  |  |  | 293.6648 | 125000 | 425.6554 | 6 | 419.6554 | 209.8277 | 210 | 65326 | FF2E | 255 | FF | 46 | 2E
RES_L | 6 | D# |  |  |  |  | 311.127 | 125000 | 401.7652 | 6 | 395.7652 | 197.8826 | 198 | 65338 | FF3A | 255 | FF | 58 | 3A
MI_L | 7 | E | ソ |  |  |  | 329.6276 | 125000 | 379.2159 | 6 | 373.2159 | 186.6079 | 187 | 65349 | FF45 | 255 | FF | 69 | 45
FA_L | 8 | F |  |  |  |  | 349.2282 | 125000 | 357.9321 | 6 | 351.9321 | 175.9661 | 176 | 65360 | FF50 | 255 | FF | 80 | 50
FAS_L | 9 | F# | ラ |  |  |  | 369.9944 | 125000 | 337.8429 | 6 | 331.8429 | 165.9215 | 166 | 65370 | FF5A | 255 | FF | 90 | 5A
SO_L | 10 | G |  |  |  |  | 391.9954 | 125000 | 318.8813 | 6 | 312.8813 | 156.4406 | 156 | 65380 | FF64 | 255 | FF | 100 | 64
SOS_L | 11 | G# | シ |  |  |  | 415.3047 | 125000 | 300.9838 | 6 | 294.9838 | 147.4919 | 147 | 65389 | FF6D | 255 | FF | 109 | 6D
RA_L | 0 | A | ド | 220 | 220 | 220 | 440 | 125000 | 284.0909 | 6 | 278.0909 | 139.0455 | 139 | 65397 | FF75 | 255 | FF | 117 | 75
RAS_L | 1 | A# |  | 233.082 |  |  | 466.1638 | 125000 | 268.1461 | 6 | 262.1461 | 131.0731 | 131 | 65405 | FF7D | 255 | FF | 125 | 7D
SI_L | 2 | B | レ | 246.942 |  |  | 493.8833 | 125000 | 253.0962 | 6 | 247.0962 | 123.5481 | 124 | 65412 | FF84 | 255 | FF | 132 | 84
DO | 3 | C |  | 261.626 |  |  | 523.2511 | 125000 | 238.891 | 6 | 232.891 | 116.4455 | 116 | 65420 | FF8C | 255 | FF | 140 | 8C
DOS | 4 | C# | ミ | 277.183 | 275 | 278.438 | 554.3653 | 125000 | 225.4831 | 6 | 219.4831 | 109.7416 | 110 | 65426 | FF92 | 255 | FF | 146 | 92
RE | 5 | D | ファ | 293.665 |  |  | 587.3295 | 125000 | 212.8277 | 6 | 206.8277 | 103.4139 | 103 | 65433 | FF99 | 255 | FF | 153 | 99
RES | 6 | D# |  | 311.127 |  |  | 622.254 | 125000 | 200.8826 | 6 | 194.8826 | 97.4413 | 97 | 65439 | FF9F | 255 | FF | 159 | 9F
MI | 7 | E | ソ | 329.628 | 330 | 330 | 659.2551 | 125000 | 189.6079 | 6 | 183.6079 | 91.804 | 92 | 65444 | FFA4 | 255 | FF | 164 | A4
FA | 8 | F |  | 349.228 |  |  | 698.4565 | 125000 | 178.9661 | 6 | 172.9661 | 86.483 | 86 | 65450 | FFAA | 255 | FF | 170 | AA
FAS | 9 | F# | ラ | 369.994 |  |  | 739.9888 | 125000 | 168.9215 | 6 | 162.9215 | 81.4607 | 81 | 65455 | FFAF | 255 | FF | 175 | AF
SO | 10 | G |  | 391.995 |  |  | 783.9909 | 125000 | 159.4406 | 6 | 153.4406 | 76.7203 | 77 | 65459 | FFB3 | 255 | FF | 179 | B3
SOS | 11 | G# | シ | 415.305 |  |  | 830.6094 | 125000 | 150.4919 | 6 | 144.4919 | 72.246 | 72 | 65464 | FFB8 | 255 | FF | 184 | B8
RA | 12 | A | ド | 440 | 440 | 440 | 880 | 125000 | 142.0455 | 6 | 136.0455 | 68.0227 | 68 | 65468 | FFBC | 255 | FF | 188 | BC
RAS |  | A# |  |  |  |  | 932.3275 | 125000 | 134.0731 | 6 | 128.0731 | 64.0365 | 64 | 65472 | FFC0 | 255 | FF | 192 | C0
SI |  | B |  |  |  |  | 987.7666 | 125000 | 126.5481 | 6 | 120.5481 | 60.2741 | 60 | 65476 | FFC4 | 255 | FF | 196 | C4
DO_H |  | C |  |  |  |  | 1046.5023 | 125000 | 119.4455 | 6 | 113.4455 | 56.7228 | 57 | 65479 | FFC7 | 255 | FF | 199 | C7
DOS_H |  | C# |  |  |  |  | 1108.7305 | 125000 | 112.7416 | 6 | 106.7416 | 53.3708 | 53 | 65483 | FFCB | 255 | FF | 203 | CB
RE_H |  | D |  |  |  |  | 1174.6591 | 125000 | 106.4139 | 6 | 100.4139 | 50.2069 | 50 | 65486 | FFCE | 255 | FF | 206 | CE
RES_H |  | D# |  |  |  |  | 1244.5079 | 125000 | 100.4413 | 6 | 94.4413 | 47.2207 | 47 | 65489 | FFD1 | 255 | FF | 209 | D1
MI_H |  | E |  |  |  |  | 1318.5102 | 125000 | 94.804 | 6 | 88.804 | 44.402 | 44 | 65492 | FFD4 | 255 | FF | 212 | D4
FA_H |  | F |  |  |  |  | 1396.9129 | 125000 | 89.483 | 6 | 83.483 | 41.7415 | 42 | 65494 | FFD6 | 255 | FF | 214 | D6
FAS_H |  | F# |  |  |  |  | 1479.9777 | 125000 | 84.4607 | 6 | 78.4607 | 39.2304 | 39 | 65497 | FFD9 | 255 | FF | 217 | D9
SO_H |  | G |  |  |  |  | 1567.9817 | 125000 | 79.7203 | 6 | 73.7203 | 36.8602 | 37 | 65499 | FFDB | 255 | FF | 219 | DB
SOS_H | 11 | G# | シ |  |  |  | 1661.2188 | 125000 | 75.246 | 6 | 69.246 | 34.623 | 35 | 65501 | FFDD | 255 | FF | 221 | DD
RA_H | 12 | A | ド |  |  |  | 1760 | 125000 | 71.0227 | 6 | 65.0227 | 32.5114 | 33 | 65503 | FFDF | 255 | FF | 223 | DF
RAS_H |  | A# |  |  |  |  | 1864.655 | 125000 | 67.0365 | 6 | 61.0365 | 30.5183 | 31 | 65505 | FFE1 | 255 | FF | 225 | E1
SI_H |  | B |  |  |  |  | 1975.5332 | 125000 | 63.2741 | 6 | 57.2741 | 28.637 | 29 | 65507 | FFE3 | 255 | FF | 227 | E3
2093.0045

## Sheet2
音階表現 |  | 音階 | タイマー1のデバイダ | 基準周波数 | カウンター値 | ソフト誤差 | ソフト遅れを考慮 | ソフト割算 | 整数化 | セットするカウント値
|  | Hz |  | Hz |  |  |  | 2 |  | 10進Hex | 16進Hex | TMR1H |  | TMR1L
DO_L | C | 261.6256 | 8 | 125000 | 477.7821 | 4 | 473.7821 | 236.891 | 237 | 65299 | FF13 | 255 | FF | 19 | 13
DOS_L | C# | 277.1826 | 8 | 125000 | 450.9662 | 4 | 446.9662 | 223.4831 | 223 | 65313 | FF21 | 255 | FF | 33 | 21
RE_L | D | 293.6648 | 8 | 125000 | 425.6554 | 4 | 421.6554 | 210.8277 | 211 | 65325 | FF2D | 255 | FF | 45 | 2D
RES_L | D# | 311.127 | 8 | 125000 | 401.7652 | 4 | 397.7652 | 198.8826 | 199 | 65337 | FF39 | 255 | FF | 57 | 39
MI_L | E | 329.6276 | 8 | 125000 | 379.2159 | 4 | 375.2159 | 187.6079 | 188 | 65348 | FF44 | 255 | FF | 68 | 44
FA_L | F | 349.2282 | 8 | 125000 | 357.9321 | 4 | 353.9321 | 176.9661 | 177 | 65359 | FF4F | 255 | FF | 79 | 4F
FAS_L | F# | 369.9944 | 8 | 125000 | 337.8429 | 4 | 333.8429 | 166.9215 | 167 | 65369 | FF59 | 255 | FF | 89 | 59
SO_L | G | 391.9954 | 8 | 125000 | 318.8813 | 4 | 314.8813 | 157.4406 | 157 | 65379 | FF63 | 255 | FF | 99 | 63
SOS_L | G# | 415.3047 | 8 | 125000 | 300.9838 | 4 | 296.9838 | 148.4919 | 148 | 65388 | FF6C | 255 | FF | 108 | 6C
RA_L | A | 440 | 8 | 125000 | 284.0909 | 4 | 280.0909 | 140.0455 | 140 | 65396 | FF74 | 255 | FF | 116 | 74
RAS_L | A# | 466.1638 | 8 | 125000 | 268.1461 | 4 | 264.1461 | 132.0731 | 132 | 65404 | FF7C | 255 | FF | 124 | 7C
SI_L | B | 493.8833 | 8 | 125000 | 253.0962 | 4 | 249.0962 | 124.5481 | 125 | 65411 | FF83 | 255 | FF | 131 | 83
DO | C | 523.2511 | 8 | 125000 | 238.891 | 4 | 234.891 | 117.4455 | 117 | 65419 | FF8B | 255 | FF | 139 | 8B
DOS | C# | 554.3653 | 8 | 125000 | 225.4831 | 4 | 221.4831 | 110.7416 | 111 | 65425 | FF91 | 255 | FF | 145 | 91
RE | D | 587.3295 | 8 | 125000 | 212.8277 | 4 | 208.8277 | 104.4139 | 104 | 65432 | FF98 | 255 | FF | 152 | 98
RES | D# | 622.254 | 8 | 125000 | 200.8826 | 4 | 196.8826 | 98.4413 | 98 | 65438 | FF9E | 255 | FF | 158 | 9E
MI | E | 659.2551 | 8 | 125000 | 189.6079 | 4 | 185.6079 | 92.804 | 93 | 65443 | FFA3 | 255 | FF | 163 | A3
FA | F | 698.4565 | 8 | 125000 | 178.9661 | 4 | 174.9661 | 87.483 | 87 | 65449 | FFA9 | 255 | FF | 169 | A9
FAS | F# | 739.9888 | 8 | 125000 | 168.9215 | 4 | 164.9215 | 82.4607 | 82 | 65454 | FFAE | 255 | FF | 174 | AE
SO | G | 783.9909 | 8 | 125000 | 159.4406 | 4 | 155.4406 | 77.7203 | 78 | 65458 | FFB2 | 255 | FF | 178 | B2
SOS | G# | 830.6094 | 8 | 125000 | 150.4919 | 4 | 146.4919 | 73.246 | 73 | 65463 | FFB7 | 255 | FF | 183 | B7
RA | A | 880 | 8 | 125000 | 142.0455 | 4 | 138.0455 | 69.0227 | 69 | 65467 | FFBB | 255 | FF | 187 | BB
RAS | A# | 932.3275 | 8 | 125000 | 134.0731 | 4 | 130.0731 | 65.0365 | 65 | 65471 | FFBF | 255 | FF | 191 | BF
SI | B | 987.7666 | 8 | 125000 | 126.5481 | 4 | 122.5481 | 61.2741 | 61 | 65475 | FFC3 | 255 | FF | 195 | C3
DO_H | C | 1046.5023 | 8 | 125000 | 119.4455 | 4 | 115.4455 | 57.7228 | 58 | 65478 | FFC6 | 255 | FF | 198 | C6
DOS_H | C# | 1108.7305 | 8 | 125000 | 112.7416 | 4 | 108.7416 | 54.3708 | 54 | 65482 | FFCA | 255 | FF | 202 | CA
RE_H | D | 1174.6591 | 8 | 125000 | 106.4139 | 4 | 102.4139 | 51.2069 | 51 | 65485 | FFCD | 255 | FF | 205 | CD
RES_H | D# | 1244.5079 | 8 | 125000 | 100.4413 | 4 | 96.4413 | 48.2207 | 48 | 65488 | FFD0 | 255 | FF | 208 | D0
MI_H | E | 1318.5102 | 8 | 125000 | 94.804 | 4 | 90.804 | 45.402 | 45 | 65491 | FFD3 | 255 | FF | 211 | D3
FA_H | F | 1396.9129 | 8 | 125000 | 89.483 | 4 | 85.483 | 42.7415 | 43 | 65493 | FFD5 | 255 | FF | 213 | D5
FAS_H | F# | 1479.9777 | 8 | 125000 | 84.4607 | 4 | 80.4607 | 40.2304 | 40 | 65496 | FFD8 | 255 | FF | 216 | D8
SO_H | G | 1567.9817 | 8 | 125000 | 79.7203 | 4 | 75.7203 | 37.8602 | 38 | 65498 | FFDA | 255 | FF | 218 | DA
SOS_H | G# | 1661.2188 | 8 | 125000 | 75.246 | 4 | 71.246 | 35.623 | 36 | 65500 | FFDC | 255 | FF | 220 | DC
RA_H | A | 1760 | 8 | 125000 | 71.0227 | 4 | 67.0227 | 33.5114 | 34 | 65502 | FFDE | 255 | FF | 222 | DE
RAS_H | A# | 1864.655 | 8 | 125000 | 67.0365 | 4 | 63.0365 | 31.5183 | 32 | 65504 | FFE0 | 255 | FF | 224 | E0
SI_H | B | 1975.5332 | 8 | 125000 | 63.2741 | 4 | 59.2741 | 29.637 | 30 | 65506 | FFE2 | 255 | FF | 226 | E2

## Sheet3
音階表現 |  | 音階 | タイマー1のデバイダ | 基準周波数 | カウンター値 | ソフト誤差 | ソフト遅れを考慮 | ソフト割算 | 整数化 | セットするカウント値
|  | Hz |  | Hz |  |  |  | 2 |  | 10進Hex | 16進Hex | TMR1H |  | TMR1L
DO_L | C | 261.6256 | 8 | 125000 | 477.7821 | 6 | 471.7821 | 235.891 | 236 | 65300 | FF14 | 255 | FF | 20 | 14
DOS_L | C# | 277.1826 | 8 | 125000 | 450.9662 | 6 | 444.9662 | 222.4831 | 222 | 65314 | FF22 | 255 | FF | 34 | 22
RE_L | D | 293.6648 | 8 | 125000 | 425.6554 | 6 | 419.6554 | 209.8277 | 210 | 65326 | FF2E | 255 | FF | 46 | 2E
RES_L | D# | 311.127 | 8 | 125000 | 401.7652 | 6 | 395.7652 | 197.8826 | 198 | 65338 | FF3A | 255 | FF | 58 | 3A
MI_L | E | 329.6276 | 8 | 125000 | 379.2159 | 6 | 373.2159 | 186.6079 | 187 | 65349 | FF45 | 255 | FF | 69 | 45
FA_L | F | 349.2282 | 8 | 125000 | 357.9321 | 6 | 351.9321 | 175.9661 | 176 | 65360 | FF50 | 255 | FF | 80 | 50
FAS_L | F# | 369.9944 | 8 | 125000 | 337.8429 | 6 | 331.8429 | 165.9215 | 166 | 65370 | FF5A | 255 | FF | 90 | 5A
SO_L | G | 391.9954 | 8 | 125000 | 318.8813 | 6 | 312.8813 | 156.4406 | 156 | 65380 | FF64 | 255 | FF | 100 | 64
SOS_L | G# | 415.3047 | 8 | 125000 | 300.9838 | 6 | 294.9838 | 147.4919 | 147 | 65389 | FF6D | 255 | FF | 109 | 6D
RA_L | A | 440 | 8 | 125000 | 284.0909 | 6 | 278.0909 | 139.0455 | 139 | 65397 | FF75 | 255 | FF | 117 | 75
RAS_L | A# | 466.1638 | 8 | 125000 | 268.1461 | 6 | 262.1461 | 131.0731 | 131 | 65405 | FF7D | 255 | FF | 125 | 7D
SI_L | B | 493.8833 | 8 | 125000 | 253.0962 | 6 | 247.0962 | 123.5481 | 124 | 65412 | FF84 | 255 | FF | 132 | 84
DO | C | 523.2511 | 8 | 125000 | 238.891 | 6 | 232.891 | 116.4455 | 116 | 65420 | FF8C | 255 | FF | 140 | 8C
DOS | C# | 554.3653 | 8 | 125000 | 225.4831 | 6 | 219.4831 | 109.7416 | 110 | 65426 | FF92 | 255 | FF | 146 | 92
RE | D | 587.3295 | 8 | 125000 | 212.8277 | 6 | 206.8277 | 103.4139 | 103 | 65433 | FF99 | 255 | FF | 153 | 99
RES | D# | 622.254 | 8 | 125000 | 200.8826 | 6 | 194.8826 | 97.4413 | 97 | 65439 | FF9F | 255 | FF | 159 | 9F
MI | E | 659.2551 | 8 | 125000 | 189.6079 | 6 | 183.6079 | 91.804 | 92 | 65444 | FFA4 | 255 | FF | 164 | A4
FA | F | 698.4565 | 8 | 125000 | 178.9661 | 6 | 172.9661 | 86.483 | 86 | 65450 | FFAA | 255 | FF | 170 | AA
FAS | F# | 739.9888 | 8 | 125000 | 168.9215 | 6 | 162.9215 | 81.4607 | 81 | 65455 | FFAF | 255 | FF | 175 | AF
SO | G | 783.9909 | 8 | 125000 | 159.4406 | 6 | 153.4406 | 76.7203 | 77 | 65459 | FFB3 | 255 | FF | 179 | B3
SOS | G# | 830.6094 | 8 | 125000 | 150.4919 | 6 | 144.4919 | 72.246 | 72 | 65464 | FFB8 | 255 | FF | 184 | B8
RA | A | 880 | 8 | 125000 | 142.0455 | 6 | 136.0455 | 68.0227 | 68 | 65468 | FFBC | 255 | FF | 188 | BC
RAS | A# | 932.3275 | 8 | 125000 | 134.0731 | 6 | 128.0731 | 64.0365 | 64 | 65472 | FFC0 | 255 | FF | 192 | C0
SI | B | 987.7666 | 8 | 125000 | 126.5481 | 6 | 120.5481 | 60.2741 | 60 | 65476 | FFC4 | 255 | FF | 196 | C4
DO_H | C | 1046.5023 | 8 | 125000 | 119.4455 | 6 | 113.4455 | 56.7228 | 57 | 65479 | FFC7 | 255 | FF | 199 | C7
DOS_H | C# | 1108.7305 | 8 | 125000 | 112.7416 | 6 | 106.7416 | 53.3708 | 53 | 65483 | FFCB | 255 | FF | 203 | CB
RE_H | D | 1174.6591 | 8 | 125000 | 106.4139 | 6 | 100.4139 | 50.2069 | 50 | 65486 | FFCE | 255 | FF | 206 | CE
RES_H | D# | 1244.5079 | 8 | 125000 | 100.4413 | 6 | 94.4413 | 47.2207 | 47 | 65489 | FFD1 | 255 | FF | 209 | D1
MI_H | E | 1318.5102 | 8 | 125000 | 94.804 | 6 | 88.804 | 44.402 | 44 | 65492 | FFD4 | 255 | FF | 212 | D4
FA_H | F | 1396.9129 | 8 | 125000 | 89.483 | 6 | 83.483 | 41.7415 | 42 | 65494 | FFD6 | 255 | FF | 214 | D6
FAS_H | F# | 1479.9777 | 8 | 125000 | 84.4607 | 6 | 78.4607 | 39.2304 | 39 | 65497 | FFD9 | 255 | FF | 217 | D9
SO_H | G | 1567.9817 | 8 | 125000 | 79.7203 | 6 | 73.7203 | 36.8602 | 37 | 65499 | FFDB | 255 | FF | 219 | DB
SOS_H | G# | 1661.2188 | 8 | 125000 | 75.246 | 6 | 69.246 | 34.623 | 35 | 65501 | FFDD | 255 | FF | 221 | DD
RA_H | A | 1760 | 8 | 125000 | 71.0227 | 6 | 65.0227 | 32.5114 | 33 | 65503 | FFDF | 255 | FF | 223 | DF
RAS_H | A# | 1864.655 | 8 | 125000 | 67.0365 | 6 | 61.0365 | 30.5183 | 31 | 65505 | FFE1 | 255 | FF | 225 | E1
SI_H | B | 1975.5332 | 8 | 125000 | 63.2741 | 6 | 57.2741 | 28.637 | 29 | 65507 | FFE3 | 255 | FF | 227 | E3